## Foglio1
Sferette di acciao
diametro (mm) | massa (g) | errore (l) | raggio | volume | densità | errore(V) | errore(d) | log(r) | log(m)
9.52 | 3.525 | 0.005 | 4.76 | 451.7618 | 0.0078028 | 0.33986 | 8.0837e-06 | 0.67761 | 0.54716
12.68 | 8.355 | 0.005 | 6.34 | 1067.4717 | 0.0078269 | 0.60293 | 5.3576e-06 | 0.80209 | 0.92195
14.29 | 11.894 | 0.005 | 7.145 | 1527.9013 | 0.0077845 | 0.76577 | 4.556e-06 | 0.854 | 1.0753
16.66 | 18.908 | 0.005 | 8.33 | 2421.1607 | 0.0078095 | 1.0408 | 3.7702e-06 | 0.92065 | 1.2766
18.25 | 24.832 | 0.005 | 9.125 | 3182.6379 | 0.0078023 | 1.249 | 3.3761e-06 | 0.96023 | 1.395
cilindri
materiale | diametro | altezza | massa | errore(l) | volume | densità | errore(V) | errore(d)
alluminio | 19.75 | 19 | 15.806 | 0.025 | 5820.7331 | 0.0027155 | 22.3949 | 1.0619e-05
alluminio | 11.95 | 19.38 | 5.883 | 0.005 | 2173.5992 | 0.0027066 | 2.3797 | 3.4233e-06
ottone | 9.96 | 37.8 | 24.684 | 0.01 | 2945.1021 | 0.0083814 | 6.693 | 1.9387e-05
ottone | 5.95 | 10.63 | 2.488 | 0.005 | 295.5678 | 0.0084177 | 0.63578 | 2.149e-05
primsa
2apotema | altezza | errore (l) | massa | volume | densità | errore(v) | errore(d)
14.94 | 17.68 | 0.005 | 28.771 | 3417.5438 | 0.0084186 | 29.9906 | 7.417e-05
parallelepipedo
materiale | l1 | l2 | l3 | errore (l) | masse | volume | densità | errore(V) | errore(d)
alluminio | 10.05 | 10.06 | 17.95 | 0.005 | 4.855 | 1814.7989 | 0.0026752 | 2.3104 | 3.9568e-06
ottone | 4.98 | 4.97 | 22.59 | 0.005 | 4.691 | 559.1161 | 0.00839 | 1.2476 | 2.051e-05
alluminio | 8.14 | 20.08 | 18.33 | 0.005 | 8.011 | 2996.0605 | 0.0026738 | 3.4036 | 3.3713e-06
Acciaio |  |  |  | Alluminio |  |  |  | Ottone
massa(g) | volume(mm^3) | densità | errore(d) | massa(g) | volume(mm^3) | densità | errore(d) | massa(g) | volume(mm^3) | densità | errore(d)
3.525 | 451.7618 | 0.0078028 | 8.0837e-06 | 15.806 | 5820.7331 | 0.0027155 | 1.0619e-05 | 24.684 | 2945.1021 | 0.0083814 | 1.9387e-05
8.355 | 1067.4717 | 0.0078269 | 5.3576e-06 | 5.883 | 2173.5992 | 0.0027066 | 3.4233e-06 | 2.488 | 295.5678 | 0.0084177 | 2.149e-05
11.894 | 1527.9013 | 0.0077845 | 4.556e-06 | 4.855 | 1814.7989 | 0.0026752 | 3.9568e-06 | 4.691 | 559.1161 | 0.00839 | 2.051e-05
18.908 | 2421.1607 | 0.0078095 | 3.7702e-06 | 8.011 | 2996.0605 | 0.0026738 | 3.3713e-06 | 28.771 | 3417.5438 | 0.0084186 | 7.417e-05
24.832 | 3182.6379 | 0.0078023 | 3.3761e-06